## Control Signals
Tested | Page | Instruction | Type | Opcode (binary) | Funct (binary) | AluOp | MAT | MAB | RegDst | RegWrite | MemWrite | MemRead | WHB | MemtoReg | Branch | Jump | JAL | Decoder
N | 44 | add | R | 0 | 100000 | 0 | 0 | 0 | 1 | 1 | 0 | 0 | 0 | 0 | 0 | 0 | 0 | Y
N | 46 | addi | I | 1000 |  | 0 | 0 | 1 | 0 | 1 | 0 | 0 | 0 | 0 | 0 | 0 | 0 | Y
N | 52 | and | R | 0 | 100100 | 11 | 0 | 0 | 1 | 1 | 0 | 0 | 0 | 0 | 0 | 0 | 0 | Y
N | 53 | andi | I | 1100 |  | 11 | 0 | 1 | 0 | 1 | 0 | 0 | 0 | 0 | 0 | 0 | 0 | Y
N | 70 | beq | B | 100 |  | 1010 | 0 | 0 | 0 | 0 | 0 | 0 | 0 | 0 | 1 | 0 | 0 | Y
N | 73 | bgez | B | 1 |  | 1100 | 0 | 0 | 0 | 0 | 0 | 0 | 0 | 0 | 1 | 0 | 0 | Y
N | 79 | bgtz | B | 111 |  | 1110 | 0 | 0 | 0 | 0 | 0 | 0 | 0 | 0 | 1 | 0 | 0 | Y
N | 82 | blez | B | 110 |  | 1101 | 0 | 0 | 0 | 0 | 0 | 0 | 0 | 0 | 1 | 0 | 0 | Y
N | 85 | bltz | B | 1 |  | 1111 | 0 | 0 | 0 | 0 | 0 | 0 | 0 | 0 | 1 | 0 | 0 | Y
N | 91 | bne | B | 101 |  | 1011 | 0 | 0 | 0 | 0 | 0 | 0 | 0 | 0 | 1 | 0 | 0 | Y
N | 148 | j | J | 10 |  | 0 | 0 | 0 | 0 | 0 | 0 | 0 | 0 | 0 | 0 | 1 | 0 | Y
N | 149 | jal | J | 11 |  | 0 | 0 | 0 | 0 | 0 | 0 | 0 | 0 | 0 | 0 | 1 | 1 | Y
N | 155 | jr | J | 0 | 1000 | 0 | 0 | 0 | 0 | 0 | 0 | 0 | 0 | 0 | 0 | 10 | 0 | Y
N | 160 | lb | I | 100000 |  | 0 | 0 | 1 | 1 | 1 | 0 | 1 | 10 | 1 | 0 | 0 | 0 | Y
N | 165 | lh | I | 100001 |  | 0 | 0 | 1 | 1 | 1 | 0 | 1 | 1 | 1 | 0 | 0 | 0 | Y
N | 171 | lw | I | 100011 |  | 0 | 0 | 1 | 1 | 1 | 0 | 1 | 0 | 1 | 0 | 0 | 0 | Y
N | 217 | mul | R | 11100 | 10 | 10 | 0 | 0 | 1 | 1 | 0 | 0 | 0 | 0 | 0 | 0 | 0 | Y
N | 227 | nor | R | 0 | 100111 | 101 | 0 | 0 | 1 | 1 | 0 | 0 | 0 | 0 | 0 | 0 | 0 | Y
N | 228 | or | R | 0 | 100101 | 100 | 0 | 0 | 1 | 1 | 0 | 0 | 0 | 0 | 0 | 0 | 0 | Y
N | 229 | ori | I | 1101 |  | 100 | 0 | 1 | 0 | 1 | 0 | 0 | 0 | 0 | 0 | 0 | 0 | Y
N | 252 | sb | I | 101000 |  | 0 | 0 | 1 | 0 | 0 | 1 | 0 | 10 | 0 | 0 | 0 | 0 | Y
N | 263 | sh | I | 101001 |  | 0 | 0 | 1 | 0 | 0 | 1 | 0 | 1 | 0 | 0 | 0 | 0 | Y
N | 264 | sll | R | 0 | 0 | 111 | 1 | 0 | 1 | 1 | 0 | 0 | 0 | 0 | 0 | 0 | 0 | Y
N | 266 | slt | R | 0 | 101010 | 1001 | 0 | 0 | 1 | 1 | 0 | 0 | 0 | 0 | 0 | 0 | 0 | Y
N | 267 | slti | I | 1010 |  | 1001 | 0 | 1 | 0 | 1 | 0 | 0 | 0 | 0 | 0 | 0 | 0 | Y
N | 273 | srl | R | 0 | 10 | 1000 | 1 | 0 | 1 | 1 | 0 | 0 | 0 | 0 | 0 | 0 | 0 | Y
N | 276 | sub | R | 0 | 100010 | 1 | 0 | 0 | 1 | 1 | 0 | 0 | 0 | 0 | 0 | 0 | 0 | Y
N | 280 | sw | I | 101011 |  | 0 | 0 | 1 | 0 | 0 | 1 | 0 | 0 | 0 | 0 | 0 | 0 | Y
N | 323 | xor | R | 0 | 100110 | 110 | 0 | 0 | 1 | 1 | 0 | 0 | 0 | 0 | 0 | 0 | 0 | Y
N | 324 | xori | I | 1110 |  | 110 | 0 | 1 | 0 | 1 | 0 | 0 | 0 | 0 | 0 | 0 | 0 | Y
[7 empty] | 0 = rs | 0 = rt | 0 = rt |  |  |  | 00 = word | 0 = alu |  | 00 = branch/next
[7 empty] | 1 = shamt | 1 = immediate | 1 = rd |  |  |  | 01 = half | 1 = data |  | 01 = jump
[13 empty] | 10 = byte |  |  | 10 = jr